## Stavba
#RTSROZP# | Položkový rozpočet
| Zakázka: |  | DEMOLICE OBJEKTU SAUNY PŘI ARNOLDOVĚ VILE
| Objekt: |  | Objekt sauny
| Rozpočet: |  | Arch. stav. část
| Objednatel: | [5 empty] | IČ:
DIČ:
| Projektant: | [5 empty] | IČ:
DIČ:
| Zhotovitel: | [5 empty] | IČ:
DIČ:
Vypracoval:
| Rozpis ceny | [6 empty] | Celkem
HSV | HSV | [6 empty] | 1094660.35
PSV | PSV | [6 empty] | 0
MON | MON | [6 empty] | 0
VN | Vedlejší náklady | [6 empty] | 0
ON | Ostatní náklady | [6 empty] | 0
| Celkem | [6 empty] | 1094660.35
Rekapitulace daní
| Základ pro sníženou DPH |  |  | 15 | % | 0 |  |  | CZK
| Snížená DPH |  |  | 15 | % | 0 |  |  | CZK
| Základ pro základní DPH |  |  | 21 | % | 1094660.35 |  |  | CZK
| Základní DPH |  |  | 21 | % | 229878.6735 |  |  | CZK
| Zaokrouhlení |  |  |  |  | 0 |  |  | CZK
| Cena celkem bez DPH |  |  |  |  | #REF! |  |  | CZK
| Cena celkem s DPH |  |  |  |  | 1324539.0235 |  |  | CZK
|  | v |  |  | dne |  | 2021-05-28
|  |  | Za zhotovitele |  |  |  | Za objednatele
Rekapitulace dílčích částí
#CASTI>> | Číslo | Název |  |  | Základ pro sníženou DPH | Základ pro základní DPH | DPH celkem | Cena celkem | %
1 | Rozpočet | Arnoldova vila - Demolice sauny |  |  | #REF! | #REF! | #REF! | #REF! | #REF!
| Celkem za stavbu |  |  |  | #REF! | #REF! | #REF! | #REF! | #REF!
Rekapitulace dílů
| Číslo | Název |  |  | Typ dílu |  |  | Celkem
| 0 | Přípravné a přidružené práce |  |  | HSV |  |  | 21000
| 96 | Bourání konstrukcí |  |  | HSV |  |  | 671507.22
| 97 | Prorážení otvorů |  |  | HSV |  |  | 400753.65
| 99 | Staveništní přesun hmot |  |  | HSV |  |  | 1399.48
| Cena celkem | [6 empty] | 1094660.35
Note on D11: Název
Note on I11: IČO
Note on D12: Ulice
Note on I12: DIČ
Note on C13: PSČ
Note on D13: Ulice

## VzorPolozky (hidden)
Položkový rozpočet
Z:
O:
R:

## Pol
Položkový rozpočet | [9 empty] | #TypZaznamu#
S: |  | DEMOLICE OBJEKTU SAUNY PŘI ARNOLDOVĚ VILE | [7 empty] | STA
O: |  | Objekt sauny | [7 empty] | OBJ
R: |  | Arch. stav. část | [7 empty] | ROZ
C: | [9 empty] | CAS_STR
P.č. | Číslo položky | Název položky | MJ | množství | cena / MJ | Celkem | Cen. soustava
Díl: | 0 | Přípravné a přidružené práce |  |  |  | 21000 |  |  |  | DIL
1 | 0.01 | Vytyčení a ochrana rozvodů a zařízení IS a profesí | kus | 1 | 5500 | 5500 | vlastní |  |  | POL1_0
|  | 1*1 |  | 1 | [5 empty] | VV | 0
2 | 0.02 | Odpojení rozvodů a zařízení profesí a IS, demontáž, zaslepení,likvidace stávaj. rozvodů profesí a IS | kus | 1 | 15500 | 15500 | vlastní |  |  | POL1_0
|  | 1*1 |  | 1 | [5 empty] | VV | 0
Díl: | 96 | Bourání konstrukcí |  |  |  | 671507.22 |  |  |  | DIL
3 | 981010030RAD | Demolice budov z betonu prostého postup.rozebráním, podíl konstrukcí do 30 % | m3 | 39.78 | 1189 | 47298.42 | RTS_I/2021 |  |  | POL2_0
|  | suterén:2,6*15,3 |  | 39.78 | [5 empty] | VV | 0
4 | 981010020RAB | Demolice budov z cihel postupným rozebráním, podíl konstrukcí do 20 % | m3 | 1256.9 | 457 | 574403.3 | RTS_I/2021 |  |  | POL2_0
|  | sauna:38*9,2+43*21,1 |  | 1256.9 | [5 empty] | VV | 0
5 | 962022491R00 | Bourání zdiva nadzákladového kamenného na MC | m3 | 3.55 | 1360 | 4828 | RTS_I/2021 |  |  | POL1_0
|  | kamenné sloupky a stěny:0,4*2,5*(1,3*2+0,55+0,4) |  | 3.55 | [5 empty] | VV | 0
6 | 113106231R00 | Rozebrání dlažeb ze zámkové dlažby v kamenivu | m2 | 16.3 | 54 | 880.2 | RTS_I/2021 |  |  | POL1_0
|  | zámková dlažba:16,3*1 |  | 16.3 | [5 empty] | VV | 0
7 | 113107515R00 | Odstranění podkladu pl. 50 m2,kam.drcené tl.15 cm | m2 | 16.3 | 286 | 4661.8 | RTS_I/2021 |  |  | POL1_0
|  | zámková dlažba:16,3*1 |  | 16.3 | [5 empty] | VV | 0
8 | 113201111R00 | Vytrhání obrubníků chodníkových a parkových | m | 21 | 106.5 | 2236.5 | RTS_I/2021 |  |  | POL1_0
|  | zámková dlažba:21*1 |  | 21 | [5 empty] | VV | 0
9 | 96.1 | Demontáž dřevěné pergoly,trámy,prkna, kotvení,doplňky,detaily | m2 | 64.97 | 450 | 29236.5 | vlastní |  |  | POL1_0
|  | pergola:7,3*8,9 |  | 64.97 | [5 empty] | VV | 0
10 | 96.2 | Demontáž dřevěné výplně plotu,prkna,rám, kotvení,doplňky,detaily | m2 | 31.85 | 250 | 7962.5 | vlastní |  |  | POL1_0
|  | 2,45*13 |  | 31.85 | [5 empty] | VV | 0
11 | 96.3 | Bourání bazénku,schodů a přilehlých zpev. ploch, - viz IO 100 Příprava území, jiná stavba | kus | 0 | 0 | 0 | vlastní |  |  | POL1_0
Díl: | 97 | Prorážení otvorů |  |  |  | 400753.65 |  |  |  | DIL
12 | 979083117R00 | Vodorovné přemístění suti na skládku do 6000 m | t | 489.5 | 329 | 161045.5 | RTS_I/2021 |  |  | POL1_0
|  | 489,5*1 |  | 489.5 | [5 empty] | VV | 0
13 | 979083191R00 | Příplatek za dalších započatých 1000 m nad 6000 m | t | 2447.5 | 25.9 | 63390.25 | RTS_I/2021 |  |  | POL1_0
|  | 489,5*5 |  | 2447.5 | [5 empty] | VV | 0
14 | 979093111R00 | Uložení suti na skládku bez zhutnění | t | 489.5 | 10.2 | 4992.9 | RTS_I/2021 |  |  | POL1_0
|  | 489,5*1 |  | 489.5 | [5 empty] | VV | 0
15 | 979999998R00 | Poplatek za skládku suti 5% příměsí | t | 489.5 | 350 | 171325 | RTS_I/2021 |  |  | POL1_0
|  | 489,5*1 |  | 489.5 | [5 empty] | VV | 0
Díl: | 99 | Staveništní přesun hmot |  |  |  | 1399.48 |  |  |  | DIL
16 | 998981123R00 | Přesun hmot demolice postup. rozebíráním v. do 21m | t | 1.18 | 1186 | 1399.48 | RTS_I/2021 |  |  | POL1_0
|  | 1,18*1 |  | 1.18 | [5 empty] | VV | 0
[8 empty] | 15 | 21
| Celkem |  |  |  |  | 1094660.35 |  | #REF! | #REF! | SUM